## ЛЗВ ОВ Б1
Ведомость объёмов работ и материалов на монтаж внутренней системы отопления
Многоэтажный жилой дом по адресу: Воронежская область г. Богучар, ул. Проспект 50-летия Победы, д35. Дом №1, 2 очередь строительства
|  |  |  | 1 секция |  |  |  |  | 2 секция |  |  |  |  | 3 секция
Наименование работ | производитель/ тип/ марка/ серия | ед.изм. | Подвал | Стояки | 1 этаж | 2-3 этаж | 4-8 этаж | 9 этаж | Стояки | 1 этаж | 2-3 этаж | 4-8 этаж | 9 этаж | Стояки | 1 этаж | 2-3 этаж | 4-8 этаж | 9 этаж | Всего
Отопление
Магистраль от котельной до ИТП
Труба стальная электросварная ∅108х4,0 |  | мп | 117 | [15 empty] | 117
Отвод 90° ∅108х4,0 |  | шт | 12 | [15 empty] | 12
Кран шаровый ВР-НР, Ду40 | Sаnext | шт | 2 | [15 empty] | 2
Кран шаровый ВР-НР, Ду15 | Sаnext | шт | 2 | [15 empty] | 2
Воздухоотводчик автоматический 1/2" | Sаnext | шт | 2 | [15 empty] | 2
Неподвижная опора для трубы ∅108х4,0 | серия 4.903.10 | шт | 6 | [15 empty] | 6
Подвижная опора для трубы ∅108х4,0 | серия 5.900-7 вып.0 | шт | 28 | [15 empty] | 28
Антикоррозионное покрытие, ГФ-021 в 1 слой |  | кг | 4 | [15 empty] | 4
Эмаль ПФ-115, в 2 слоя |  | кг | 14.3 | [15 empty] | 14.3
Теплоизоляция из вспененного каучука δ=40 мм для труб Ду108мм | K-flex ST | мп | 117 | [15 empty] | 117
Электрический конвектор ATLANTIC 0,5 кВт в комплекте с креплением | F119 Design 500W/ ATLANTIC | шт | 1 | [15 empty] | 1
Система отопления подвал
Магистральные трубопроводы Т11/Т12
Стальной шаровый кран фланцевый Ду65 | КШТ 60.103.065.А/ "Broen" | шт | 2 | [15 empty] | 2
Стальной шаровый кран фланцевый Ду100 | КШТ 60.103.100.А/ "Broen" | шт | 2 | [15 empty] | 2
Кран шаровый ВР-НР, Ду40 | Sаnext | шт | 2 | [15 empty] | 2
Кран шаровый ВР-НР, Ду25 | Sаnext | шт | 4 | [15 empty] | 4
Кран шаровый ВР-НР, Ду15 | Sаnext | шт | 2 | [15 empty] | 2
Воздухоотводчик автоматический 1/2" | Sаnext | шт | 2 | [15 empty] | 2
Труба стальная электросварная ∅133х5,0 |  | мп | 20 | [15 empty] | 20
Труба стальная электросварная ∅108х4,0 |  | мп | 12 | [15 empty] | 12
Труба стальная электросварная ∅76х3,5 |  | мп | 143 | [15 empty] | 143
Труба стальная водогазопроводная ∅20х2,8 |  | мп | 12 | [15 empty] | 12
Труба стальная водогазопроводная ∅15х2,5 |  | мп | 64 | [15 empty] | 64
Отвод 90° ∅133х5,0 |  | шт | 6 | [15 empty] | 6
Отвод 90° ∅76х3,5 |  | шт | 32 | [15 empty] | 32
Тройник ∅133х5,0 |  | шт | 2 | [15 empty] | 2
Тройник ∅108х4,0 |  | шт | 2 | [15 empty] | 2
Тройник ∅76х3,5 |  | шт | 6 | [15 empty] | 6
Неподвижная опора для трубы ∅133х5,0 |  | шт | 4 | [15 empty] | 4
Неподвижная опора для трубы ∅76х3,5 |  | шт | 4 | [15 empty] | 4
Подвижная опора для трубы ∅133х5,0 |  | шт | 4 | [15 empty] | 4
Подвижная опора для трубы ∅108х4,0 |  | шт | 4 | [15 empty] | 4
Подвижная опора для трубы ∅76х3,5 |  | шт | 44 | [15 empty] | 44
Подвижная опора для трубы ∅20х2,8 |  | шт | 6 | [15 empty] | 6
Подвижная опора для трубы ∅15х2,5 |  | шт | 42 | [15 empty] | 42
Фланец 1-65-10 |  | шт | 2 | [15 empty] | 2
Фланец 1-100-10 |  | шт | 2 | [15 empty] | 2
Антикоррозионное покрытие, ГФ-021 в 1 слой |  | кг | 5.2 | [15 empty] | 5.2
Эмаль ПФ-115, в 2 слоя |  | кг | 18.8 | [15 empty] | 18.8
Теплоизоляция из вспененного каучука δ=40 мм для труб Ду125мм | K-flex ST | мп | 20 | [15 empty] | 20
Теплоизоляция из вспененного каучука δ=40 мм для труб Ду108мм | K-flex ST | мп | 12 | [15 empty] | 12
Теплоизоляция из вспененного каучука δ=40 мм для труб Ду76мм | K-flex ST | мп | 143 | [15 empty] | 143
Теплоизоляция из вспененного каучука δ=40 мм для труб Ду20мм | K-flex ST | мп | 12 | [15 empty] | 12
Теплоизоляция из вспененного каучука δ=40 мм для труб Ду15мм | K-flex ST | мп | 64 | [15 empty] | 64
Ст1, 2, 3
Автоматический балансировочный клапан , ВР-ВР, Ду40, в комплекте с импульсной трубкой | DPV | шт | [11 empty] | 1 |  |  |  |  | 1
Ручной балансировочный клапан фланцевый, Ду65 | STP | шт | [11 empty] | 1 |  |  |  |  | 1
Кран шаровый ВР-НР, Ду25 |  | шт | [11 empty] | 2 |  |  |  |  | 2
Отвод 90° ∅76х3,5 |  | шт | [11 empty] | 2 |  |  |  |  | 2
Фланец 1-65-10 |  | шт | [11 empty] | 2 |  |  |  |  | 2
Сгон прямой ("американка") 1 1/2" |  | шт | [11 empty] | 1 |  |  |  |  | 1
Труба стальная электросварная ∅76х3,5 |  | мп | [11 empty] | 10.2 |  |  |  |  | 10.2
Труба стальная электросварная ∅57х3,0 |  | мп | [11 empty] | 18.6 |  |  |  |  | 18.6
Труба стальная водогазопроводная ∅40х3,5 |  | мп | [11 empty] | 6.2 |  |  |  |  | 6.2
Труба стальная водогазопроводная ∅32х3,2 |  | мп | [11 empty] | 12.4 |  |  |  |  | 12.4
Труба стальная водогазопроводная ∅25х3,2 |  | мп | [11 empty] | 6.2 |  |  |  |  | 6.2
Компенсатор Ду40 под приварку, осевой ход (-45/+5) мм |  | шт | [11 empty] | 2 |  |  |  |  | 2
Неподвижная опора для трубы ∅76х3,5 | серия 4.903.10 | шт | [11 empty] | 2 |  |  |  |  | 2
Неподвижная опора для трубы ∅32х3,2 | серия 4.903.10 | шт | [11 empty] | 2 |  |  |  |  | 2
Хомут сантехнический, диаметром Ду65 |  | шт | [11 empty] | 4 |  |  |  |  | 4
Хомут сантехнический, диаметром Ду50 |  | шт | [11 empty] | 6 |  |  |  |  | 6
Хомут сантехнический, диаметром Ду40 |  | шт | [11 empty] | 2 |  |  |  |  | 2
Хомут сантехнический, диаметром Ду32 |  | шт | [11 empty] | 4 |  |  |  |  | 4
Хомут сантехнический, диаметром Ду25 |  | шт | [11 empty] | 2 |  |  |  |  | 2
Антикоррозионное покрытие, ГФ-021 в 1 слой |  | кг | [11 empty] | 1.6 |  |  |  |  | 1.6
Эмаль ПФ-115, в 2 слоя |  | кг | [11 empty] | 5.1 |  |  |  |  | 5.1
Теплоизоляция из вспененного каучука δ=40 мм для труб Ду65мм |  | мп | [11 empty] | 10.2 |  |  |  |  | 10.2
Теплоизоляция из вспененного каучука δ=40 мм для труб Ду50мм |  | мп | [11 empty] | 18.6 |  |  |  |  | 18.6
Теплоизоляция из вспененного каучука δ=40 мм для труб Ду40мм |  | мп | [11 empty] | 6.2 |  |  |  |  | 6.2
Теплоизоляция из вспененного каучука δ=40 мм для труб Ду32мм |  | мп | [11 empty] | 12.4 |  |  |  |  | 12.4
Теплоизоляция из вспененного каучука δ=40 мм для труб Ду25мм |  | мп | [11 empty] | 6.2 |  |  |  |  | 6.2
Радиатор "Purmo Compact" высотой 400 мм, со встроенным воздушником, комплектом кронштейнов, рабочее давление 10 бар , макс . температура 110° С C 22-400-400 |  | шт | [11 empty] | 1 |  |  |  |  | 1
Радиатор "Purmo Compact" высотой 400 мм, со встроенным воздушником, комплектом кронштейнов, рабочее давление 10 бар , макс . температура 110° С C 22-400-800 |  | шт | [11 empty] | 1 |  |  |  |  | 1
Конвектор напольный "SAVVA KN" высотой 130 мм, шириной 235 мм в исполнении "под термоклапан" KN 300х150х2400 |  | шт | [11 empty] | 1 |  |  |  |  | 1
Терморегулирующий ручной клапан Ду15 | RV | шт | [11 empty] | 10 |  |  |  |  | 10
Кран шаровый ВР-ВР, Ду15 |  | шт | [11 empty] | 10 |  |  |  |  | 10
Термостатический клапан угловой, Ду15 | RV2 | шт | [11 empty] | 1 |  |  |  |  | 1
Термостатическая головка с жидким датчиком, 6-28°C, в защитном кожухе | TH | шт | [11 empty] | 1 |  |  |  |  | 1
Кран шаровый ВР-НР, Ду15 |  | шт | [11 empty] | 5 |  |  |  |  | 5
Автоматический балансировочный клапан , ВР-ВР, Ду15, в комплекте с импульсной трубкой | DPV | шт | [11 empty] | 2 |  |  |  |  | 2
Ручной балансировочный клапан, Ду15 | STP | шт | [11 empty] | 2 |  |  |  |  | 2
Коллектор для отопления и водоснабжения «Квартирный» 1"x 3/4" на 3 контура евроконус |  | шт | [11 empty] | 2 |  |  |  |  | 2
Комплект для коллектора G1" воздухоотв-к и слив кр. |  | шт | [11 empty] | 2 |  |  |  |  | 2
Ниппель переходной НР 1" x НР 1/2" |  | шт | [11 empty] | 2 |  |  |  |  | 2
Переходник с наружной резьбой 16хН.р.1/2" |  | шт | [11 empty] | 4 |  |  |  |  | 4
Переходник с наружной резьбой 16хН.р.3/4" |  | шт | [11 empty] | 6 |  |  |  |  | 6
Сгон прямой ("американка") 1/2" |  | шт | [11 empty] | 26 |  |  |  |  | 26
Труба SANEXT «Универсальная» 16х2.2 |  | мп | [11 empty] | 18 |  |  |  |  | 18
Труба гофрированная ПНД 25, для труб 16 |  | мп | [11 empty] | 18 |  |  |  |  | 18
Труба стальная водогазопроводная ∅15х2,5 |  | мп | [11 empty] | 77 |  |  |  |  | 77
Хомут сантехнический, диаметром Ду15 |  | шт | [11 empty] | 18 |  |  |  |  | 18
Радиатор "Purmo Compact" высотой 400 мм, со встроенным воздушником, комплектом кронштейнов, рабочее давление 10 бар , макс . температура 110° С C 22-400-500 |  | шт | [11 empty] | 2 |  |  |  |  | 2
Радиатор "Purmo Compact" высотой 400 мм, со встроенным воздушником, комплектом кронштейнов, рабочее давление 10 бар , макс . температура 110° С C 22-400-600 |  | шт | [11 empty] | 5 |  |  |  |  | 5
Радиатор "Purmo Compact" высотой 400 мм, со встроенным воздушником, комплектом кронштейнов, рабочее давление 10 бар , макс . температура 110° С C 22-400-1200 |  | шт | [11 empty] | 1 |  |  |  |  | 1
Компенсатор Ду15 под приварку, осевой ход (-45/+5) мм |  | шт | [11 empty] | 2 |  |  |  |  | 2
Неподвижная опора для трубы ∅15х2,5 | серия 4.903.10 | шт | [11 empty] | 4 |  |  |  |  | 4
Ст4, 5, 6
Автоматический балансировочный клапан , ВР-ВР, Ду40, в комплекте с импульсной трубкой | DPV | шт | [6 empty] | 1 | [9 empty] | 1
Ручной балансировочный клапан фланцевый, Ду65 | STP | шт | [6 empty] | 1 | [9 empty] | 1
Кран шаровый ВР-НР, Ду25 |  | шт | [6 empty] | 2 | [9 empty] | 2
Отвод 90° ∅76х3,5 |  | шт | [6 empty] | 2 | [9 empty] | 2
Фланец 1-65-10 |  | шт | [6 empty] | 2 | [9 empty] | 2
Сгон прямой ("американка") 1 1/2" |  | шт | [6 empty] | 1 | [9 empty] | 1
Труба стальная электросварная ∅76х3,5 |  | мп | [6 empty] | 4 | [9 empty] | 4
Труба стальная электросварная ∅57х3,0 |  | мп | [6 empty] | 24.8 | [9 empty] | 24.8
Труба стальная водогазопроводная ∅40х3,5 |  | мп | [6 empty] | 6.2 | [9 empty] | 6.2
Труба стальная водогазопроводная ∅32х3,2 |  | мп | [6 empty] | 12.4 | [9 empty] | 12.4
Труба стальная водогазопроводная ∅25х3,2 |  | мп | [6 empty] | 6.2 | [9 empty] | 6.2
Компенсатор Ду50 под приварку, осевой ход (-45/+5) мм |  | шт | [6 empty] | 2 | [9 empty] | 2
Неподвижная опора для трубы ∅57х3,0 | серия 4.903.10 | шт | [6 empty] | 2 | [9 empty] | 2
Неподвижная опора для трубы ∅32х3,2 | серия 4.903.10 | шт | [6 empty] | 2 | [9 empty] | 2
Хомут сантехнический, диаметром Ду65 |  | шт | [6 empty] | 2 | [9 empty] | 2
Хомут сантехнический, диаметром Ду50 |  | шт | [6 empty] | 8 | [9 empty] | 8
Хомут сантехнический, диаметром Ду40 |  | шт | [6 empty] | 2 | [9 empty] | 2
Хомут сантехнический, диаметром Ду32 |  | шт | [6 empty] | 4 | [9 empty] | 4
Хомут сантехнический, диаметром Ду25 |  | шт | [6 empty] | 2 | [9 empty] | 2
Антикоррозионное покрытие, ГФ-021 в 1 слой |  | кг | [6 empty] | 1.6 | [9 empty] | 1.6
Эмаль ПФ-115, в 2 слоя |  | кг | [6 empty] | 5.2 | [9 empty] | 5.2
Теплоизоляция из вспененного каучука δ=40 мм для труб Ду65мм |  | мп | [6 empty] | 4 | [9 empty] | 4
Теплоизоляция из вспененного каучука δ=40 мм для труб Ду50мм |  | мп | [6 empty] | 24.8 | [9 empty] | 24.8
Теплоизоляция из вспененного каучука δ=40 мм для труб Ду40мм |  | мп | [6 empty] | 6.2 | [9 empty] | 6.2
Теплоизоляция из вспененного каучука δ=40 мм для труб Ду32мм |  | мп | [6 empty] | 12.4 | [9 empty] | 12.4
Теплоизоляция из вспененного каучука δ=40 мм для труб Ду25мм |  | мп | [6 empty] | 6.2 | [9 empty] | 6.2
Радиатор "Purmo Compact" высотой 400 мм, со встроенным воздушником,комплектом кронштейнов, рабочее давление 10 бар , макс. температура 110° С C 22-400-400 |  | шт | [6 empty] | 2 | [9 empty] | 2
Радиатор "Purmo Compact" высотой 400 мм, со встроенным воздушником,комплектом кронштейнов, рабочее давление 10 бар , макс. температура 110° С C 22-400-600 |  | шт | [6 empty] | 6 | [9 empty] | 6
Конвектор напольный "SAVVA KN" высотой 130 мм, шириной 235 мм в исполнении "под термоклапан" KN 300х150х2400 |  | шт | [6 empty] | 1 | [9 empty] | 1
Терморегулирующий ручной клапан Ду15 | RV | шт | [6 empty] | 11 | [9 empty] | 11
Кран шаровый ВР-ВР, Ду15 |  | шт | [6 empty] | 11 | [9 empty] | 11
Термостатический клапан угловой, Ду15 | RV2 | шт | [6 empty] | 1 | [9 empty] | 1
Термостатическая головка с жидким датчиком, 6-28°C, в защитном кожухе | TH | шт | [6 empty] | 1 | [9 empty] | 1
Кран шаровый ВР-НР, Ду15 |  | шт | [6 empty] | 5 | [9 empty] | 5
Автоматический балансировочный клапан , ВР-ВР, Ду15, в комплекте с импульсной трубкой | DPV | шт | [6 empty] | 2 | [9 empty] | 2
Ручной балансировочный клапан, Ду15 | STP | шт | [6 empty] | 2 | [9 empty] | 2
Коллектор для отопления и водоснабжения «Квартирный» 1"x 3/4" на 3 контура евроконус |  | шт | [6 empty] | 2 | [9 empty] | 2
Комплект для коллектора G1" воздухоотв-к и слив кр. |  | шт | [6 empty] | 2 | [9 empty] | 2
Ниппель переходной НР 1" x НР 1/2" |  | шт | [6 empty] | 2 | [9 empty] | 2
Переходник с наружной резьбой 16хН.р.1/2" |  | шт | [6 empty] | 4 | [9 empty] | 4
Переходник с наружной резьбой 16хН.р.3/4" |  | шт | [6 empty] | 6 | [9 empty] | 6
Сгон прямой ("американка") 1/2" |  | шт | [6 empty] | 28 | [9 empty] | 28
Труба SANEXT «Универсальная» 16х2.2 |  | мп | [6 empty] | 18 | [9 empty] | 18
Труба гофрированная ПНД 25, для труб 16 |  | мп | [6 empty] | 18 | [9 empty] | 18
Труба стальная водогазопроводная ∅15х2,5 |  | мп | [6 empty] | 82 | [9 empty] | 82
Хомут сантехнический, диаметром Ду15 |  | шт | [6 empty] | 18 | [9 empty] | 18
Радиатор "Purmo Compact" высотой 400 мм, со встроенным воздушником,комплектом кронштейнов, рабочее давление 10 бар , макс. температура 110° С C 22-400-500 |  | шт | [6 empty] | 2 | [9 empty] | 2
Радиатор "Purmo Compact" высотой 400 мм, со встроенным воздушником,комплектом кронштейнов, рабочее давление 10 бар , макс. температура 110° С C 22-400-1200 |  | шт | [6 empty] | 1 | [9 empty] | 1
Компенсатор Ду15 под приварку, осевой ход (-45/+5) мм |  | шт | [6 empty] | 2 | [9 empty] | 2
Неподвижная опора для трубы ∅15х2,5 | серия 4.903.10 | шт | [6 empty] | 4 | [9 empty] | 4
Ст7, 8, 9
Радиатор "Purmo Compact" высотой 400 мм, со встроенным воздушником,комплектом кронштейнов, рабочее давление 10 бар , макс. температура 110° С C 22-400-500 |  | шт |  | 3 | [14 empty] | 3
Радиатор "Purmo Compact" высотой 400 мм, со встроенным воздушником,комплектом кронштейнов, рабочее давление 10 бар , макс. температура 110° С C 22-400-600 |  | шт |  | 5 | [14 empty] | 5
Радиатор "Purmo Compact" высотой 400 мм, со встроенным воздушником,комплектом кронштейнов, рабочее давление 10 бар , макс. температура 110° С C 22-400-1200 |  | шт |  | 1 | [14 empty] | 1
Терморегулирующий ручной клапан Ду15 | RV | шт |  | 10 | [14 empty] | 10
Кран шаровый ВР-ВР, Ду15 |  | шт |  | 10 | [14 empty] | 10
Автоматический балансировочный клапан , ВР-ВР, Ду15, в комплекте с импульсной трубкой | DPV | шт |  | 2 | [14 empty] | 2
Ручной балансировочный клапан, Ду15 | STP | шт |  | 2 | [14 empty] | 2
Кран шаровый ВР-НР, Ду15 |  | шт |  | 5 | [14 empty] | 5
Сгон прямой ("американка") 1/2" |  | шт |  | 26 | [14 empty] | 26
Труба стальная водогазопроводная ∅15х2,5 |  | мп |  | 77 | [14 empty] | 77
Компенсатор Ду15 под приварку, осевой ход (-45/+5) мм |  | шт |  | 2 | [14 empty] | 2
Неподвижная опора для трубы ∅15х2,5 |  | шт |  | 4 | [14 empty] | 4
Хомут сантехнический, диаметром Ду15 |  | шт |  | 18 | [14 empty] | 18
Антикоррозионное покрытие, ГФ-021 в 1 слой |  | кг |  | 1.6 | [14 empty] | 1.6
Эмаль ПФ-115, в 2 слоя |  | кг |  | 5.1 | [14 empty] | 5.1
Радиатор "Purmo Compact" высотой 400 мм, со встроенным воздушником,комплектом кронштейнов, рабочее давление 10 бар , макс. температура 110° С C 22-400-800 |  | шт |  | 1 | [14 empty] | 1
Конвектор напольный "SAVVA KN" высотой 130 мм, шириной 235 мм в исполнении "под термоклапан" KN 300х150х2400 |  | шт |  | 1 | [14 empty] | 1
Термостатический клапан угловой, Ду15 | RV2 | шт |  | 1 | [14 empty] | 1
Термостатическая головка с жидким датчиком,6-28°C, в защитном кожухе | TH | шт |  | 1 | [14 empty] | 1
Коллектор для отопления и водоснабжения «Квартирный» 1"x 3/4" на 3 контура евроконус |  | шт |  | 2 | [14 empty] | 2
Комплект для коллектора G1" воздухоотв-к и слив кр. |  | шт |  | 2 | [14 empty] | 2
Ниппель переходной НР 1" x НР 1/2" |  | шт |  | 2 | [14 empty] | 2
Переходник с наружной резьбой 16хН.р.1/2" |  | шт |  | 4 | [14 empty] | 4
Переходник с наружной резьбой 16хН.р.3/4" |  | шт |  | 6 | [14 empty] | 6
Труба SANEXT «Универсальная» 16х2.2 |  | мп |  | 18 | [14 empty] | 18
Труба гофрированная ПНД 25, для труб 16 |  | мп |  | 18 | [14 empty] | 18
Автоматический балансировочный клапан , ВР-ВР, Ду40, в комплекте с импульсной трубкой | DPV | шт |  | 1 | [14 empty] | 1
Ручной балансировочный клапан фланцевый, Ду65 | STP | шт |  | 1 | [14 empty] | 1
Кран шаровый ВР-НР, Ду25 |  | шт |  | 2 | [14 empty] | 2
Отвод 90° ∅76х3,5 |  | шт |  | 2 | [14 empty] | 2
Фланец 1-65-10 |  | шт |  | 2 | [14 empty] | 2
Сгон прямой ("американка") 1 1/2" |  | шт |  | 1 | [14 empty] | 1
Труба стальная электросварная ∅76х3,5 |  | мп |  | 10.2 | [14 empty] | 10.2
Труба стальная электросварная ∅57х3,0 |  | мп |  | 18.6 | [14 empty] | 18.6
Труба стальная водогазопроводная ∅40х3,5 |  | мп |  | 6.2 | [14 empty] | 6.2
Труба стальная водогазопроводная ∅32х3,2 |  | мп |  | 12.4 | [14 empty] | 12.4
Труба стальная водогазопроводная ∅25х3,2 |  | мп |  | 6.2 | [14 empty] | 6.2
Компенсатор Ду40 под приварку, осевой ход (-45/+5) мм |  | шт |  | 2 | [14 empty] | 2
Неподвижная опора для трубы ∅76х3,5 |  | шт |  | 2 | [14 empty] | 2
Неподвижная опора для трубы ∅32х3,2 |  | шт |  | 2 | [14 empty] | 2
Хомут сантехнический, диаметром Ду65 |  | шт |  | 4 | [14 empty] | 4
Хомут сантехнический, диаметром Ду50 |  | шт |  | 6 | [14 empty] | 6
Хомут сантехнический, диаметром Ду40 |  | шт |  | 2 | [14 empty] | 2
Хомут сантехнический, диаметром Ду32 |  | шт |  | 4 | [14 empty] | 4
Хомут сантехнический, диаметром Ду25 |  | шт |  | 2 | [14 empty] | 2
Теплоизоляция из вспененного каучука δ=40 мм для труб Ду65мм |  | мп |  | 10.2 | [14 empty] | 10.2
Теплоизоляция из вспененного каучука δ=40 мм для труб Ду50мм |  | мп |  | 18.6 | [14 empty] | 18.6
Теплоизоляция из вспененного каучука δ=40 мм для труб Ду40мм |  | мп |  | 6.2 | [14 empty] | 6.2
Теплоизоляция из вспененного каучука δ=40 мм для труб Ду32мм |  | мп |  | 12.4 | [14 empty] | 12.4
Теплоизоляция из вспененного каучука δ=40 мм для труб Ду25мм |  | мп |  | 6.2 | [14 empty] | 6.2
Радиаторы
Радиатор "Purmo Ventil Compact" высотой 400 мм, со встроенной клапанной вставкой Oventrop, со встроенным воздушником, комплектом кронштейнов, рабочее давление 10 бар, макс. температура 110°С
CV 22-400-400 |  | шт |  |  | 1 | 2 | 5 | 1 | [6 empty] | 1 | 2 | 5 | 1 | 18
CV 22-400-600 |  | шт |  |  |  |  | 5 |  |  |  |  | 10 |  |  |  |  | 5 |  | 20
CV 22-400-700 |  | шт |  |  |  |  | 25 | 4 |  |  |  | 30 | 2 |  |  |  | 25 | 4 | 90
CV 22-400-800 |  | шт |  |  |  |  | 10 | 4 |  |  | 8 | 20 |  |  |  | 10 | 10 | 4 | 66
CV 22-400-900 |  | шт |  |  |  | 6 | 10 | 1 |  |  | 6 | 15 | 4 |  |  | 6 | 10 | 1 | 59
CV 22-400-1000 |  | шт |  |  | 2 | 6 | 5 | 1 |  |  | 8 | 20 | 6 |  | 2 | 6 | 5 | 1 | 62
CV 22-400-1100 |  | шт |  |  |  | 6 | 15 |  |  |  | 2 |  | 3 |  |  | 6 | 15 |  | 47
CV 22-400-1200 |  | шт |  |  | 3 | 2 | 15 | 2 |  | 2 |  |  | 2 |  | 3 | 2 | 15 | 2 | 48
CV 22-400-1400 |  | шт |  |  | 1 | 2 |  | 4 |  | 4 | 2 |  | 1 |  | 1 | 2 |  | 4 | 21
CV 22-400-1600 |  | шт |  |  | 3 |  |  | 1 |  | 3 |  |  |  |  | 3 |  |  | 1 | 11
CV 33-400-400 |  | шт |  |  |  | 2 | 5 | [8 empty] | 2 | 5 |  | 14
CV 33-400-500 |  | шт | [5 empty] | 1 | [9 empty] | 1 | 2
CV 33-400-600 |  | шт | [10 empty] | 2 | [5 empty] | 2
CV 33-400-700 |  | шт |  |  |  | 4 | 5 |  |  |  | 8 |  |  |  |  | 4 | 5 |  | 26
CV 33-400-800 |  | шт |  |  | 2 | 10 |  | 1 | [6 empty] | 2 |  |  | 1 | 16
CV 33-400-900 |  | шт |  |  | 3 |  |  |  |  | 2 |  |  |  |  | 3 |  |  |  | 8
CV 33-400-1000 |  | шт | [7 empty] | 3 | [8 empty] | 3
CV 33-500-500 |  | шт |  |  | 1 | [9 empty] | 1 |  |  |  | 2
CV 33-500-800 |  | шт |  |  | 1 | [9 empty] | 1 |  |  |  | 2
Термостатический элемент RTRW-K 7084 | Danfoss | шт |  |  | 17 | 40 | 100 | 20 |  | 14 | 34 | 95 | 20 |  | 17 | 40 | 100 | 20 | 517
Распределительный коллектор на 8 выходов
Коллектор поэтажный на 8 выходов в составе: |  | компл |  |  | 1 | [9 empty] | 1 |  |  |  | 2
Коллектор из нержавеющей стали, Ду32, на 8 выходов 1/2" |  | шт |  |  | 2 | [9 empty] | 2 |  |  |  | 4
Кран шаровый со сгоном ВР-НР, Ду 25 |  | шт |  |  | 2 | [9 empty] | 2 |  |  |  | 4
Фильтр косой, Ду25 |  | шт |  |  | 1 | [9 empty] | 1 |  |  |  | 2
Комплект для коллектора НР 1" с автоматическим воздухоотводчиком |  | шт |  |  | 2 | [9 empty] | 2 |  |  |  | 4
Хомут коллекторный , Ду32 |  | шт |  |  | 4 | [9 empty] | 4 |  |  |  | 8
Кронштейн крепления коллектора, Ду32 |  | шт |  |  | 4 | [9 empty] | 4 |  |  |  | 8
Автоматический балансировочный клапан DPV, Ду20 |  | шт |  |  | 1 | [9 empty] | 1 |  |  |  | 2
Ручной балансировочный клапан STP, Ду15L |  | шт |  |  | 8 | [9 empty] | 8 |  |  |  | 16
Шаровый кран для термодатчика, Ду15 |  | шт |  |  | 8 | [9 empty] | 8 |  |  |  | 16
Вставка ремонтная 110мм 3/4" |  | шт |  |  | 8 | [9 empty] | 8 |  |  |  | 16
Теплосчетчик МONO RM, Ду15, Gном=1.5м³/ч |  | шт |  |  | 8 | [9 empty] | 8 |  |  |  | 16
Присоединитель для теплосчетчика ВР 3/4" x НР 1/2" |  | шт |  |  | 16 | [9 empty] | 16 |  |  |  | 32
Заглушка НР 1/2" |  | шт |  |  | 1 | [9 empty] | 1 |  |  |  | 2
Футорка НР 1/2"- ВР 1/4" |  | шт |  |  | 1 | [9 empty] | 1 |  |  |  | 2
Ниппель НР 1" |  | шт |  |  | 1 | [9 empty] | 1 |  |  |  | 2
Переходник ВР 1"- НР 3/4" |  | шт |  |  | 1 | [9 empty] | 1 |  |  |  | 2
Ниппель переходный НР 1"-НР 3/4" |  | шт |  |  | 1 | [9 empty] | 1 |  |  |  | 2
Шкаф встроенный на 8 выходов |  | шт |  |  | 1 | [9 empty] | 1 |  |  |  | 2
Распределительный коллектор этажа на 9 выходов
Коллектор поэтажный на 9 выходов в составе: |  | компл |  |  |  | 2 | 5 | 1 | [7 empty] | 2 | 5 | 1 | 16
Коллектор из нержавеющей стали, Ду32, на 9 выходов 1/2" |  | шт |  |  |  | 2 | 2 | 2 | [7 empty] | 2 | 2 | 2 | 12
Кран шаровый со сгоном ВР-НР, Ду 25 |  | шт |  |  |  | 2 | 2 | 2 | [7 empty] | 2 | 2 | 2 | 12
Фильтр косой, Ду25 |  | шт |  |  |  | 1 | 1 | 1 | [7 empty] | 1 | 1 | 1 | 6
Комплект для коллектора НР 1" с автоматическим воздухоотводчиком |  | шт |  |  |  | 2 | 2 | 2 | [7 empty] | 2 | 2 | 2 | 12
Хомут коллекторный , Ду32 |  | шт |  |  |  | 4 | 4 | 4 | [7 empty] | 4 | 4 | 4 | 24
Кронштейн крепления коллектора, Ду32 |  | шт |  |  |  | 4 | 4 | 4 | [7 empty] | 4 | 4 | 4 | 24
Автоматический балансировочный клапан DPV, Ду20 |  | шт |  |  |  | 1 | 1 | 1 | [7 empty] | 1 | 1 | 1 | 6
Ручной балансировочный клапан STP, Ду15L |  | шт |  |  |  | 9 | 9 | 9 | [7 empty] | 9 | 9 | 9 | 54
Шаровый кран для термодатчика, Ду15 |  | шт |  |  |  | 9 | 9 | 9 | [7 empty] | 9 | 9 | 9 | 54
Вставка ремонтная 110мм 3/4" |  | шт |  |  |  | 9 | 9 | 9 | [7 empty] | 9 | 9 | 9 | 54
Теплосчетчик МONO RM, Ду15, Gном=1,5м³/ч |  | шт |  |  |  | 9 | 9 | 9 | [7 empty] | 9 | 9 | 9 | 54
Присоединитель для теплосчетчика ВР 3/4" x НР 1/2" |  | шт |  |  |  | 18 | 18 | 18 | [7 empty] | 18 | 18 | 18 | 108
Заглушка НР 1/2" |  | шт |  |  |  | 1 | 1 | 1 | [7 empty] | 1 | 1 | 1 | 6
Футорка НР 1/2"- ВР 1/4" |  | шт |  |  |  | 1 | 1 | 1 | [7 empty] | 1 | 1 | 1 | 6
Ниппель НР 1" |  | шт |  |  |  | 1 | 1 | 1 | [7 empty] | 1 | 1 | 1 | 6
Переходник ВР 1"- НР 3/4" |  | шт |  |  |  | 1 | 1 | 1 | [7 empty] | 1 | 1 | 1 | 6
Ниппель переходный НР 1"-НР 3/4" |  | шт |  |  |  | 1 | 1 | 1 | [7 empty] | 1 | 1 | 1 | 6
Шкаф встроенный на 9 выходов |  | шт |  |  |  | 1 | 1 | 1 | [7 empty] | 1 | 1 | 1 | 6
Распределительный коллектор на 5 выходов
Коллектор поэтажный на 5 выходов в составе: |  | компл | [7 empty] | 1 | [8 empty] | 1
Коллектор из нержавеющей стали, Ду32, на 5 выходов 1/2" |  | шт | [7 empty] | 2 | [8 empty] | 2
Кран шаровый со сгоном ВР-НР, Ду 25 |  | шт | [7 empty] | 2 | [8 empty] | 2
Фильтр косой, Ду25 |  | шт | [7 empty] | 1 | [8 empty] | 1
Комплект для коллектора НР 1" с автоматическим воздухоотводчиком |  | шт | [7 empty] | 2 | [8 empty] | 2
Хомут коллекторный , Ду32 |  | шт | [7 empty] | 4 | [8 empty] | 4
Кронштейн крепления коллектора, Ду32 |  | шт | [7 empty] | 4 | [8 empty] | 4
Автоматический балансировочный клапан DPV, Ду20 |  | шт | [7 empty] | 1 | [8 empty] | 1
Ручной балансировочный клапан STP, Ду20 |  | шт | [7 empty] | 1 | [8 empty] | 1
Ручной балансировочный клапан STP, Ду15 |  | шт | [7 empty] | 1 | [8 empty] | 1
Ручной балансировочный клапан STP, Ду15L |  | шт | [7 empty] | 3 | [8 empty] | 3
Шаровый кран для термодатчика, Ду20 |  | шт | [7 empty] | 1 | [8 empty] | 1
Шаровый кран для термодатчика, Ду15 |  | шт | [7 empty] | 4 | [8 empty] | 4
Вставка ремонтная 110мм 3/4" |  | шт | [7 empty] | 5 | [8 empty] | 5
Теплосчетчик МONO RM, Ду15, Gном=1,5м³/ч |  | шт | [7 empty] | 5 | [8 empty] | 5
Присоединитель для теплосчетчика 3/4" |  | шт | [7 empty] | 10 | [8 empty] | 10
Заглушка НР 1/2" |  | шт | [7 empty] | 1 | [8 empty] | 1
Футорка НР 1/2"- ВР 1/4" |  | шт | [7 empty] | 1 | [8 empty] | 1
Ниппель НР 1" |  | шт | [7 empty] | 1 | [8 empty] | 1
Ниппель НР 3/4" |  | шт | [7 empty] | 2 | [8 empty] | 2
Переходник ВР 3/4"- НР 1/2" |  | шт | [7 empty] | 7 | [8 empty] | 7
Муфта переходная ВР 1/2"- ВР 3/4" |  | шт | [7 empty] | 2 | [8 empty] | 2
Переходник ВР 1"- НР 3/4" |  | шт | [7 empty] | 1 | [8 empty] | 1
Ниппель переходный НР 1"-НР 3/4" |  | шт | [7 empty] | 1 | [8 empty] | 1
Шкаф встроенный на 5 выходов |  | шт | [7 empty] | 1 | [8 empty] | 1
Распределительный коллектор на 6 выходов
Коллектор поэтажный на 6 выходов в составе: |  | компл | [8 empty] | 2 | 5 | 1 | [5 empty] | 8
Коллектор из нержавеющей стали, Ду32, на 6 выходов 1/2" |  | шт | [8 empty] | 2 | 2 | 2 | [5 empty] | 6
Кран шаровый со сгоном ВР-НР, Ду 25 |  | шт | [8 empty] | 2 | 2 | 2 | [5 empty] | 6
Фильтр косой, Ду25 |  | шт | [8 empty] | 1 | 1 | 1 | [5 empty] | 3
Комплект для коллектора НР 1" с автоматическим воздухоотводчиком |  | шт | [8 empty] | 2 | 2 | 2 | [5 empty] | 6
Хомут коллекторный , Ду32 |  | шт | [8 empty] | 4 | 4 | 4 | [5 empty] | 12
Кронштейн крепления коллектора, Ду32 |  | шт | [8 empty] | 4 | 4 | 4 | [5 empty] | 12
Автоматический балансировочный клапан DPV, Ду20 |  | шт | [8 empty] | 1 | 1 | 1 | [5 empty] | 3
Ручной балансировочный клапан STP, Ду20 |  | шт | [10 empty] | 1 | [5 empty] | 1
Ручной балансировочный клапан STP, Ду15L |  | шт | [8 empty] | 6 | 6 | 5 | [5 empty] | 17
Шаровый кран для термодатчика, Ду20 |  | шт | [10 empty] | 1 | [5 empty] | 1
Шаровый кран для термодатчика, Ду15 |  | шт | [8 empty] | 6 | 6 | 5 | [5 empty] | 17
Вставка ремонтная 110мм 3/4" |  | шт | [8 empty] | 6 | 6 | 6 | [5 empty] | 18
Теплосчетчик МONO RM, Ду15, Gном=1,5м³/ч |  | шт | [8 empty] | 6 | 6 | 6 | [5 empty] | 18
Присоединитель для теплосчетчика 3/4" |  | шт | [8 empty] | 12 | 12 | 12 | [5 empty] | 36
Заглушка НР 1/2" |  | шт | [8 empty] | 1 | 1 | 1 | [5 empty] | 3
Футорка НР 1/2"- ВР 1/4" |  | шт | [8 empty] | 1 | 1 | 1 | [5 empty] | 3
Ниппель НР 1" |  | шт | [8 empty] | 1 | 1 | 1 | [5 empty] | 3
Ниппель НР 3/4" |  | шт | [10 empty] | 2 | [5 empty] | 2
Переходник ВР 3/4"- НР 1/2" |  | шт | [8 empty] | 12 | 12 | 10 | [5 empty] | 34
Муфта переходная ВР 1/2"- ВР 3/4" |  | шт | [10 empty] | 2 | [5 empty] | 2
Переходник ВР 1"- НР 3/4" |  | шт | [8 empty] | 1 | 1 | 1 | [5 empty] | 3
Ниппель переходный НР 1"-НР 3/4" |  | шт | [8 empty] | 1 | 1 | 1 | [5 empty] | 3
Шкаф встроенный на 6 выходов |  | шт | [8 empty] | 1 | 1 | 1 | [5 empty] | 3
Арматура и трубопроводы
Прямой узел SANEXT для нижнего подключения радиатора R 3/4" евроконус - G3/4" евроконус |  | шт |  |  | 17 | 40 | 100 | 20 |  | 14 | 34 | 95 | 20 |  | 17 | 40 | 100 | 20 | 517
Ниппель переходной для Н- образного фитинга R 3/4" евроконус - R1/2" евроконус |  | шт |  |  | 34 | 80 | 200 | 40 |  | 28 | 68 | 190 | 40 |  | 34 | 80 | 200 | 40 | 1034
Переходник компрессионный на евроконус 3/4 16х2,0/2,2 - G3/4" евроконус |  | шт |  |  | 34 | 80 | 200 | 40 |  | 28 | 68 | 190 | 40 |  | 34 | 80 | 200 | 40 | 1034
Переходник с наружной резьбой 16хR1/2" |  | шт |  |  | 8 | 18 | 45 | 9 |  | 3 | 12 | 30 | 5 |  | 8 | 18 | 45 | 9 | 210
Переходник с наружной резьбой 20хR1/2" |  | шт | [7 empty] | 1 | [8 empty] | 1
Переходник с наружной резьбой 25хR3/4" |  | шт | [7 empty] | 1 |  |  | 1 | [5 empty] | 2
Переходник с внутренней резьбой 16хG1/2" |  | шт |  |  | 8 | 18 | 45 | 9 |  | 3 | 12 | 30 | 5 |  | 8 | 18 | 45 | 9 | 210
Переходник с внутренней резьбой 20хG3/4" |  | шт | [7 empty] | 1 | [8 empty] | 1
Переходник с внутренней резьбой 25хG3/4" |  | шт | [7 empty] | 1 |  |  | 1 | [5 empty] | 2
Тройник Sanext Lite 16-16-16 |  | шт |  |  | 18 | 44 | 110 | 22 |  | 12 | 44 | 130 | 24 |  | 18 | 44 | 110 | 22 | 598
Тройник Sanext Lite 16-20-16 |  | шт | [7 empty] | 2 | [8 empty] | 2
Тройник Sanext Lite 20-16-16 |  | шт | [7 empty] | 2 |  |  | 2 | [5 empty] | 4
Тройник Sanext Lite 25-16-20 |  | шт | [7 empty] | 2 |  |  | 2 | [5 empty] | 4
Труба из сшитого полиэтилена PEX-A/EVON 16x2,2 |  | мп |  |  | 400 | 900 | 2250 | 450 |  | 294 | 780 | 2003 | 385 |  | 400 | 900 | 2250 | 450 | 11462
Труба из сшитого полиэтилена PEX-A/EVON 20x2,8 |  | мп | [7 empty] | 30 |  |  | 3 | [5 empty] | 33
Труба из сшитого полиэтилена PEX-A/EVON 25x3,5 |  | мп | [7 empty] | 14 |  |  | 14 | [5 empty] | 28
Труба гофрированная ПНД 25, для труб 16 |  | мп |  |  | 400 | 900 | 2250 | 450 |  | 294 | 780 | 2003 | 385 |  | 400 | 900 | 2250 | 450 | 11462
Труба гофрированная ПНД 32, для труб 20 |  | мп | [7 empty] | 30 |  |  | 3 | [5 empty] | 33
Труба гофрированная ПНД 40, для труб 25 |  | мп | [7 empty] | 14 |  |  | 14 | [5 empty] | 28
Труба стальная водогазопроводная ∅25х3,2 |  | мп |  |  | 1 | 2 | 5 | 1 |  | 1 | 2 | 5 | 1 |  | 1 | 2 | 5 | 1 | 27
Теплоизоляция из вспененного каучука δ=40 мм для труб Ду25мм |  | мп |  |  | 1 | 2 | 5 | 1 |  | 1 | 2 | 5 | 1 |  | 1 | 2 | 5 | 1 | 27
Вентиляция | [18 empty] | 0
Решетка регулируемая АЛР 150х200 | Арктос | шт | 3 | [15 empty] | 3
Решетка регулируемая АЛР 300х200 | Арктос | шт | 6 | [15 empty] | 6
Ротационно-динамический дефлектор Ду400 | Rotado | шт | [16 empty] | 2 | На кровле
Воздушно-тепловая завеса с электрическим источником тепла, с креплением, с пультом управления КЭВ-6П2021Е | Тепломаш | шт |  |  | 3 |  |  |  |  | 3 |  |  |  |  | 3 |  |  |  | 9
Решетка регулируемая АЛР 150х200 |  |  |  |  | 2 |  |  |  |  | 2 |  |  |  |  | 2 |  |  |  | 6
Воздуховод из оцинкованной стали прямоугольного сечения 150х200 |  | мп |  |  | 2.1 | 4.2 | 10.5 | 2.1 | [6 empty] | 2.1 | 4.2 | 10.5 | 2.1 | 37.8
Вентилятор бытовой осевой IN9/3.5 | "Арктика" | шт | [5 empty] | 17 |  |  |  |  | 16 |  |  |  |  | 19 | 52

## Неподвижная опора (расчёт) (hidden)
материал на неподвижную опору (1 шт)
наименование | кол-во на еденицу | ед. изм | всего опор | примечание
Швеллер 12П | 15.6 | кг |  |  | площадь 1м пог | 2.224 | м2
Сталь угловая 75х5 | 4.64 | кг |  |  | площадь 1м пог | 0.3 | м2
Сталь листовая горячекатаная толщиной 4мм | 1.1304 | кг
Анкер М12х120мм | 8 | шт
Грунт эмаль 3 в 1 | 0.447 | кг
Трубный хомут металлический с дюбелем для трубы Ø76 |  | шт |  | для подвижных опор
Анкер латунный забивной М12 | 0 | шт
Шпилька М12 | 0 | пог. м
Подвижные опоры устанавливатьс шагом 3м
Неподвижные опоры устанавливать согласно проекта
Note on B3: User: 10,4 кг/м 2,5 пог на 1 шт крепление
Note on B4: User: 5,8 кг/м вес 0,2м длина закладной 4 шт кол-во закладных
Note on B5: User: 0,15*0,12 размер подкладки под трубу 2 кол-во накладок на 1 опору 31,4 кг/м2